## dobór pH
powierzchnia |  |  |  | 0.09306 | [5 empty] | 4 mM TH
40 mM TH w 100 mM AC pH5 ogrzewana i mieszana przez 1 h w 50 st C
[5 empty] | Dobór pH mieszaniny crosslinkującej |  |  |  |  | rozcieńcozna 1do9 buforem o pH 5,6,7 i 8
| FADGDH 4mgml - 4 mM TH - 3do1 -v/v - 24 mM genipin PB pH7 | [5 empty] | FADGDH 4mgml - 4 mM TH - 3do1 -v/v - 24 mM genipin PB pH8
| Graphite | MaxPiku | pik |  |  |  | Graphite |  | MaxPiku | pik
| Ia glukoza (mA) | j (mA/cm2) | Ia glukoza (mA) | j (mA/cm2) |  |  | Ia glukoza (mA) | j (mA/cm2) | Ia glukoza (mA) | j (mA/cm2) | Epa = -0.096V | pH | j (mA/cm2) | SD
1 | 0.155 | 1.6656 | 0.08635 | 0.9279 |  | 1 | 0.105 | 1.1283 | 0.0207 | 0.22244 |  | 5 | 0.7699 | 0.11832 | brzydkie piki, rózne ksztłty i potencjały
2 | 0.153 | 1.6441 | 0.08892 | 0.95551 |  | 2 | 0.09 | 0.96712 | 0.02134 | 0.22931 |  | 6 | 0.65298 | 0.15145
3 | 0.151 | 1.6226 | 0.08565 | 0.92037 |  | 3 | 0.089 | 0.95637 | 0.0187 | 0.20095 |  | 7 | 0.93459 | 0.015107
4 | 0.135 | 1.4507 | 0.0763 | 0.8199 |  | 4 | 0.076 | 0.81668 | 0.0094 |  |  | 8 | 0.21757 | 0.012083
średnia3 | 0.153 | 1.6441 | 0.086973 | 0.93459 |  | średnia3 | 0.085 | 0.91339 | 0.020247 | 0.21757
SD3 | 0.001633 | 0.017548 | 0.0014059 | 0.015107 |  | SD3 | 0.006377 | 0.068526 | 0.0011244 | 0.012083
| FADGDH 4mgml - 4 mM TH - 3do1 -v/v - 24 mM genipin PB pH6 | [5 empty] | FADGDH 4mgml - 4 mM TH - 3do1 -v/v - 24 mM genipin PB pH5
| Graphite | MaxPiku | pik | Epa = -0.073V - max dla tego pH |  |  | Graphite | Epa = -0.093V | MaxPiku | pik
| Ia glukoza (mA) | j (mA/cm2) | Ia glukoza (mA) | j (mA/cm2) |  |  | Ia glukoza (mA) | j (mA/cm2) | Ia glukoza (mA) | j (mA/cm2)
1 | 0.158 | 1.6978 | 0.0773 | 0.83065 |  | 1 | 0.163 | 1.7516 | 0.08458 | 0.90888
2 | 0.137 | 1.4722 | 0.06214 | 0.66774 |  | 2 | 0.157 | 1.6871 | 0.07269 | 0.78111
3 | 0.107 | 1.1498 | 0.04286 | 0.46056 |  | 3 | 0.129 | 1.3862 | 0.05767 | 0.61971
średnia3 | 0.122 | 1.311 | 0.060767 | 0.65298 |  | 4 | 0.127 | 1.3647
SD3 | 0.015 | 0.16119 | 0.014094 | 0.15145 |  | średnia3 | 0.13767 | 1.4793 | 0.071647 | 0.7699
[6 empty] | SD3 | 0.013695 | 0.14716 | 0.011011 | 0.11832
[5 empty] | Dobór pH roztworu glukozy |  |  | pomiar CA |  | E = 0.1V | 600s
powierzchnia |  |  |  | 0.09306 | [5 empty] | 4 mM TH
40 mM TH w 100 mM AC pH5 ogrzewana i mieszana przez 1 h w 50 st C
[5 empty] | Dobór pH roztworu glukozy |  |  |  |  | rozcieńcozna 1do9 buforem o pH 7
| Glukoza AC pH 5 | [5 empty] | Glukoza PB pH 6
| FADGDH 4mgml - 4 mM TH - 3do1 -v/v - 24 mM genipin PB pH7 | [5 empty] | FADGDH 4mgml - 4 mM TH - 3do1 -v/v - 24 mM genipin PB pH7
| Graphite | [5 empty] | Graphite
| Ia glukoza (mA) | j (mA/cm2) |  |  |  |  | Ia glukoza (mA) | j (mA/cm2) |  |  |  |  | j (mA/cm2) | SD
1 | 0.079654 | 0.85594 |  |  |  | 1 | 0.042765 | 0.45954 |  |  |  | 5 | 0.86134 | 0.040968
2 | 0.075758 | 0.81408 |  |  |  | 2 | 0.041702 | 0.44812 |  |  |  | 6 | 0.45179 | 0.0054862
3 | 0.07262 | 0.78036 |  |  |  | 3 | 0.041663 | 0.4477 |  |  |  | 7 | 0.63932 | 0.021287
4 | 0.085056 | 0.91399 |  |  |  | średnia3 | 0.042043 | 0.45179 |  |  |  | 8 | 0.91189 | 0.034926
5 | 0.063664 | 0.68412 |  |  |  | SD3 | 0.00051054 | 0.0054862
średnia5 | 0.07535 | 0.8097
SD5 | 0.0071682 | 0.077027
Srednia3 | 0.080156 | 0.86134
SD3 | 0.0038125 | 0.040968
| Glukoza PB pH 7 | [5 empty] | Glukoza PB pH 8
| FADGDH 4mgml - 4 mM TH - 3do1 -v/v - 24 mM genipin PB pH7 | [5 empty] | FADGDH 4mgml - 4 mM TH - 3do1 -v/v - 24 mM genipin PB pH7
| Graphite | [5 empty] | Graphite
| Ia glukoza (mA) | j (mA/cm2) |  |  |  |  | Ia glukoza (mA) | j (mA/cm2)
1 | 0.063389 | 0.68116 |  |  |  | 1 | 0.088942 | 0.95575
2 | 0.061476 | 0.66061 |  |  |  | 2 | 0.084651 | 0.90964
3 | 0.057514 | 0.61803 |  |  |  | 3 | 0.07591 | 0.81571
średnia3 | 0.059495 | 0.63932 |  |  |  | 4 | 0.080989 | 0.87029
SD3 | 0.001981 | 0.021287 |  |  |  | 5 | 0.070632 | 0.75899
[6 empty] | 6 | 0.079973 | 0.85937
[6 empty] | średnia6 | 0.080183 | 0.86163
[6 empty] | SD6 | 0.0058716 | 0.063095
[6 empty] | Srednia3 | 0.084861 | 0.91189
[6 empty] | SD3 | 0.0032502 | 0.034926

## czujnik
CA 0.1V | 600s
powierzchnia |  |  |  | 0.09306
| Cm glukoza | Ia1 (mA) | j | Ia2 | j | Ia3 | j | średnia j | SD j
| 0 | [6 empty] | 0.00056059 | 1.0336e-05
| 0.2 | 0.00103 | 0.011068 | 0.00066 | 0.0070922 | 0.000784 | 0.000784 | 0.0063148 | 0.0042343
| 0.5 | 0.000828 | 0.0088975 | 0.000891 | 0.0095745 | 0.00084 | 0.0090264 | 0.0091661 | 0.0002935
| 1 | 0.001483 | 0.015936 | 0.001262 | 0.013561 | 0.00147 | 0.015796 | 0.015098 | 0.0010881 |  | 30 | 0.41638
| 2 | 0.002494 | 0.0268 | 0.002537 | 0.027262 | 0.0025 | 0.026864 | 0.026975 | 0.00020433
| 5 | 0.005765 | 0.061949 | 0.005981 | 0.06427 | 0.005575 | 0.059908 | 0.062042 | 0.0017823
| 10 | 0.013365 | 0.14362 | 0.013024 | 0.13995 | 0.013199 | 0.14183 | 0.1418 | 0.0014961
| 15 | 0.019885 | 0.21368 | 0.019044 | 0.20464 | 0.019849 | 0.21329 | 0.21054 | 0.004172
| 20 | 0.02886 | 0.31012 | 0.02415 | 0.25951 | 0.023029 | 0.24746 | 0.27237 | 0.027147
| 30 | 0.039277 | 0.42206 | 0.037491 | 0.40287 | 0.039477 | 0.42421 | 0.41638 | 0.0095939
| 40 | 0.046113 | 0.49552 | 0.045817 | 0.49234 | 0.045197 | 0.48568 | 0.49118 | 0.0041014 | 0.0022469
| 50 | 0.048773 | 0.5241 | 0.04916 | 0.52826 | 0.050159 | 0.539 | 0.53045 | 0.0062748
| 100 | 0.072449 | 0.77852 | 0.06664 | 0.7161 | 0.063279 | 0.67998 | 0.72487 | 0.040703
| 200 | [6 empty] | 0.86163 | 0.063095 | Ylod | LOD
| Bufor PB pH 8 | 5.1382e-05 | 0.00055214 | 5.1601e-05 | 0.00055449 | 5.3523e-05 | 0.00057515 | 0.00056059 | 1.0336e-05 | 0.0005916 | 0.042869
CA 0.1V | 600s
powierzchnia |  |  |  | 0.09306
| Cm glukoza | Ia1 (mA) | j | Ia2 | j | Ia3 | j | średnia j | SD j
| 0 | [6 empty] | 8.8857e-05 | 9.5101e-06
| 0.2 | 0.000132 | 0.0014184 | 0.000159 | 0.0017086 | 0.000158 | 0.0016978 | 0.0016083 | 0.00013431
| 0.5 | 0.000444 | 0.0047711 | 0.000401 | 0.004309 | 0.0004 | 0.0042983 | 0.0044595 | 0.0002204
| 1 | 0.000831 | 0.0089297 | 0.000884 | 0.0094992 | 0.000905 | 0.0097249 | 0.0093846 | 0.0003346
| 2 | 0.001913 | 0.020557 | 0.001806 | 0.019407 | 0.001623 | 0.01744 | 0.019135 | 0.0012867
| 5 | 0.003667 | 0.039405 | 0.004028 | 0.043284 | 0.003562 | 0.038276 | 0.040322 | 0.0021447
| 10 | 0.006632 | 0.071266 | 0.007294 | 0.07838 | 0.006556 | 0.070449 | 0.073365 | 0.0035616
| 15 | 0.009813 | 0.10545 | 0.009902 | 0.1064 | 0.010101 | 0.10854 | 0.1068 | 0.0012938
| 20 | 0.014056 | 0.15104 | 0.01407 | 0.15119 | 0.013253 | 0.14241 | 0.14822 | 0.0041036
| 30 | 0.020821 | 0.22374 | 0.01946 | 0.20911 | 0.019361 | 0.20805 | 0.21363 | 0.0071582
| 40 | 0.021758 | 0.23381 | 0.021357 | 0.2295 | 0.016997 | 0.18265 | 0.21532 | 0.023169
| 200 | [6 empty] | 0.86163 | 0.063095
| Bufor AC pH 5 | 8.013e-06 | 8.6106e-05 | 7.336e-06 | 7.8831e-05 | 9.458e-06 | 0.00010163 | 8.8857e-05 | 9.5101e-06
LOD
0.00011739
0.016533

## temepratura
Temp | 25 | 4
I1 | 11.661 | 19.416
I2 | 10.17 | 18.843
I3 |  | 18.802
Mean | 10.9155 | 19.0203
SD | 0.7455 | 0.28028
|  | 19.0203 | 100
|  | 10.9155 | 57.3886
42.6114

## Asweat sample
CA 0.1V | 600s
powierzchnia |  |  |  | 0.09306
|  | Ia1 (mA) | j | Ia2 | j | Ia3 | j | średnia j | SD j
27.75 mM | Asweat pH 8 | 0.040543 | 0.43567 | 0.038207 | 0.41056 | 0.035288 | 0.3792 | 0.40847 | 0.023101 | z krzywej wychodzi 29.52 mM
16.65 mM | Asweat pH 4.8 | 0.0118 | 0.1268 | 0.011607 | 0.12473 | 0.011564 | 0.12426 | 0.12526 | 0.0011028 | z krzywej wychodzi 17.29 mM
| Artificial sweat | c glucose (mM) | j | SD | c glucose
| pH 8 | 27.75 | 0.40847 | 0.023101 | 29.52 |  | 1.0638 |  | 1.77 | 0.063784 | 6.3784
| pH 4.8 | 16.65 | 0.12526 | 0.0011028 | 17.29 |  | 1.0384 |  |  | 0.64 | 0.038438 | 3.8438
CA 0.1V | 600s
powierzchnia |  |  |  | 0.09306
|  | Ia1 (mA) | j | Ia2 | j | Ia3 | j | średnia j | SD j
27.75 mM | Asweat pH 8 |  | 0 |  | 0 |  | 0 | 0 | 0 | z krzywej wychodzi 29.52 mM
27.75 mM | Asweat pH 5 | 0.016682 | 0.17926 | 0.015762 | 0.16937 | 0.015979 | 0.17171 | 0.17345 | 0.0042195
| Artificial sweat | c glucose (mM) | j | SD | c glucose
| pH 8 | 27.75 | 0 | 0 | 29.52 | 1.0638 |  | 1.0638
| pH 5 | 27.75 | 0.17345 | 0.0042195 | 24.01 | 0.86523

## stężenie TH i genipin
powierzchnia |  |  |  | 0.09306 | [7 empty] | 4,2,1 mM TH
[12 empty] | 40 mM TH w 100 mM AC pH5 ogrzewana i mieszana przez 1 h w 50 st C | [15 empty] | stezenie TH
[5 empty] | Dobór stężenia TH 4 mM, 2mM, 1 mM |  |  |  | 200 mM glukoza PB pH8 |  |  | rozcieńcozna 1do9 buforem o pH 7
| FADGDH 4mgml - 4 mM TH - 3do1 -v/v - 24 mM genipin PB pH | [7 empty] | FADGDH 4mgml - 2 mM TH - 3do1 -v/v - 24 mM genipin PB pH7 | [8 empty] | FADGDH 4mgml - 1 mM TH - 3do1 -v/v - 24 mM genipin PB pH7
| Graphite | E = -0.1V | pik | E =0.1V |  |  |  |  | Graphite | E = -0.1V |  | E =0.1V | [5 empty] | Graphite |  | E = -0.1V |  | E =0.1V
| Ia glukoza (mA) | j (mA/cm2) | Ia glukoza (mA) | j (mA/cm2) |  |  |  |  | Ia glukoza (mA) | j (mA/cm2) | Ia glukoza (mA) | j (mA/cm2) | [5 empty] | Ia glukoza (mA) | j (mA/cm2) | Ia glukoza (mA) | j (mA/cm2) |  | Epa = -0.096V
1 | 0.154 | 1.6548 | 0.08635 | 0.9279 |  |  |  | 1 | 0.105 | 1.1283 | 0.014137 | 0.15191 |  |  |  |  | 1 | 0.035863 | 0.38538 | 0.00391 | 0.042016
2 | 0.153 | 1.6441 | 0.08892 | 0.95551 |  |  |  | 2 | 0.09 | 0.96712 | 0.014675 | 0.15769 |  |  |  |  | 2 | 0.024803 | 0.26653 | 0.002458 | 0.026413 |  |  | 3 | 4 | 0.93459 | 0.015107
3 | 0.15 | 1.6119 | 0.08565 | 0.92037 |  |  |  | 3 | 0.089 | 0.95637 | 0.015499 | 0.16655 |  |  |  |  | 3 | 0.020306 | 0.2182 | 0.004316 | 0.046379 |  |  | 2.25 | 3 | 0.49022 | 0.020864
4 | 0.135 | 1.4507 | 0.0763 | 0.8199 |  |  |  | 4 | 0.076 | 0.81668 | [6 empty] | średnia3 | 0.026991 | 0.29004 | 0.0035613 | 0.038269 |  |  | 1.5 | 2 | 0.15872 | 0.0060188
średnia3 | 0.148 | 1.6369 | 0.086973 | 0.93459 |  |  |  | średnia3 | 0.094667 | 1.0173 | 0.01477 | 0.15872 |  |  |  |  | SD3 | 0.0065368 | 0.070243 | 0.00079759 | 0.0085707 |  |  | 0.75 | 1 | 0.038269 | 0.0085707
SD3 | 0.0016997 | 0.018264 | 0.0014059 | 0.015107 |  |  |  | SD3 | 0.0073182 | 0.078639 | 0.00056011 | 0.0060188 | [11 empty] | 0.375 | 0.5 | 0.014654 | 0.0025858
FADGDH 4mgml - 0.5 mM TH - 3do1 -v/v - 24 mM genipin PB pH
[7 empty] | FADGDH 4mgml - 3 mM TH - 3do1 -v/v - 24 mM genipin PB pH | [10 empty] | Graphite
[7 empty] | Graphite | [10 empty] | Ia | j (mA/cm2)
[7 empty] | Ia | j (mA/cm2) | [8 empty] | 1 | 0.001677 | 0.018021
[6 empty] | 1 | 0.043171 | 0.46391 | [8 empty] | 2 | 0.001322 | 0.014206
[6 empty] | 2 | 0.045769 | 0.49182 | [8 empty] | 3 | 0.001092 | 0.011734
[6 empty] | 3 | 0.04792 | 0.51494 | [8 empty] | średnia3 | 0.0013637 | 0.014654
[6 empty] | średnia3 | 0.04562 | 0.49022 | [8 empty] | SD3 | 0.00024064 | 0.0025858
[6 empty] | SD3 | 0.0019416 | 0.020864
powierzchnia |  |  |  | 0.09306 | [7 empty] | 4 mM TH
40 mM TH w 100 mM AC pH5 ogrzewana i mieszana przez 1 h w 50 st C
[5 empty] | Dobór stężenia genipin 24, 16, 12 i 6 mM |  |  |  | 200 mM glukoza PB pH8 |  |  | rozcieńczona 1do9 buforem o pH 7
Steżęnie genipin
| FADGDH 4mgml - 4 mM TH - 3do1 -v/v - 24 mM genipin PB pH | [5 empty] | 1do2 |  | FADGDH 4mgml - 4 mM TH - 3do1 -v/v - 16 mM genipin PB pH7 | [5 empty] | 3do4 | [17 empty] | 6.6667
| Graphite | E = -0.1V | pik |  | względem pikuTH |  |  |  | Graphite | E =0.1V | pik | [6 empty] | srednia uA/cm2 | SD | srednia mA/cm2
| Ia (uA) | j (uA/cm2) | Ia glukoza (mA) | j (mA/cm2) |  |  |  |  | Ia glukoza (mA) | j (mA/cm2) | [5 empty] | 2:1 | 24 | 1636.9367 | 18.2643 | 1.6369
1 | 154 | 1654.8463 | 0.085 | 0.91339 |  |  |  | 1 | 0.044773 | 0.48112 | [5 empty] | 3:4 | 16 | 0.57458 | 0.067428 | 0.00057458
2 | 153 | 1644.1006 | 0.087 | 0.93488 |  |  |  | 2 | 0.059345 | 0.63771 | [5 empty] | 1:1 | 12 | 1350.3833 | 119.445 | 1.3504
3 | 150 | 1611.8633 | 0.087 | 0.93488 |  |  |  | 3 | 0.056293 | 0.60491 | [5 empty] | 1:2 | 6 | 469.3424 | 101.8069 | 0.46934
4 | 134 | 1439.9312 | [5 empty] | 4 | 0.056374 | 0.60578
średnia3 | 152.3333 | 1636.9367 | 0.086333 | 0.92772 |  |  |  | średnia3 | 0.054196 | 0.57458 |  |  | 1:2 | 0.11886 | 0.030739 | 2:1 | 24 | 0.92772 | 0.010131
SD3 | 1.6997 | 18.2643 | 0.00094281 | 0.010131 |  |  |  | SD3 | 0.0062749 | 0.067428 |  |  | 1:1 | 0.50863 | 0.053609 | 3.3:2 | 20 | 0.66594 | 0.041172
[13 empty] | 3:4 | 0.57458 | 0.067428 | 3:4 | 16 | 0.57458 | 0.067428
[13 empty] | 3.3:2 | 0.66594 | 0.041172 | 1:1 | 12 | 0.50863 | 0.053609
[13 empty] | 2:1 | 0.92772 | 0.010131 | 1:2 | 6 | 0.11886 | 0.030739
| FADGDH 4mgml - 4 mM TH - 3do1 -v/v - 12 mM genipin PB pH7 | [5 empty] | 1do1 |  | FADGDH 4mgml - 4 mM TH - 3do1 -v/v - 6 mM genipin PB pH7 | [5 empty] | 2do1 |  |  | FADGDH 4mgml - 4 mM TH - 3do1 -v/v - 20 mM genipin PB pH7 | [5 empty] | 2do1
| Graphite | E = -0.1V | pik | [5 empty] | Graphite | E = -0.1V | pik | [6 empty] | Graphite | CA 0.1V | 600s
| Ia (uA) | j (uA/cm2) | Ia glukoza (mA) | j (mA/cm2) |  |  |  |  | Ia glukoza (mA) | j (uA/cm2) | Ia glukoza (mA) | j (uA/cm2) | j (mA/cm2) |  |  |  |  | Ia glukoza (mA) | j (uA/cm2)
1 | 141 | 1515.1515 | 0.042 | 0.45132 |  |  |  | 1 | 55.025 | 591.2852 | 14.946 | 160.6061 | 0.16061 |  |  |  | 1 | 0.058744 | 0.63125
2 | 121 | 1300.2364 | 0.073 | 0.78444 |  |  |  | 2 | 44.172 | 474.6615 | 10.094 | 108.4677 | 0.10847 |  |  |  | 2 | 0.059817 | 0.64278
3 | 115 | 1235.7619 | 0.054 | 0.58027 |  |  |  | 3 | 31.834 | 342.0804 | 8.142 | 87.4919 | 0.087492 |  |  |  | 3 | 0.05472 | 0.58801
4 |  |  | 0.046 | 0.4943 |  |  |  | średnia3 | 43.677 | 469.3424 | 11.0607 | 118.8552 | 0.11886 |  |  |  | 4 | 0.067355 | 0.72378
średnia3 | 125.6667 | 1350.3833 | 0.047333 | 0.50863 |  |  |  | SD3 | 9.4742 | 101.8069 | 2.8606 | 30.7392 | 0.030739 |  |  |  | średnia3 | 0.061972 | 0.66594 | [9 empty] | 1 | genipin
SD3 | 11.1156 | 119.445 | 0.0049889 | 0.053609 | [12 empty] | SD3 | 0.0038315 | 0.041172 | [10 empty] | 2 | BS3
[31 empty] | 3 | GA
[9 empty] | rodzaj cross-linkera |  |  |  | pomiar CA |  | E = 0.1V | 600s
powierzchnia elektrochemiczna |  |  |  | 0.09306 | [7 empty] | 4 mM TH
40 mM TH w 100 mM AC pH5 ogrzewana i mieszana przez 1 h w 50 st C
rozcieńczona 1do9 buforem o pH 7
FADGDH 4mgml - 4 mM TH - 3do1 -v/v - 24 mM genipin PB pH7 | [6 empty] | FADGDH 4mgml - 4 mM TH - 3do1 -v/v - 1%GA PB pH7 | [7 empty] | FADGDH 4mgml - 4 mM TH - 3do1 -v/v - 24mM BS3 PB pH7 | [6 empty] | srednia mA/cm2 | SD
[21 empty] | Genipin | 0.91189 | 0.034926
| Ia glukoza (mA) | j (mA/cm2) | [5 empty] | Ia glukoza (mA) | j (mA/cm2) | [6 empty] | Ia glukoza (mA) | j (mA/cm2) |  |  |  | BS3 | 0.40847 | 0.05356
1 | 0.088942 | 0.95575 |  |  |  |  | 1 | 0.059865 | 0.64329 | [5 empty] | 1 | 0.045049 | 0.48409 |  |  |  | GA | 0.44458 | 0.14277
2 | 0.084651 | 0.90964 |  |  |  |  | 2 | 0.035006 | 0.37617 | [5 empty] | 2 | 0.034859 | 0.37459 |  |  |  | BS3(2) | 0.37067 | 0.0039168 | 2.4601
3 | 0.080989 | 0.87029 |  |  |  |  | 3 | 0.029247 | 0.31428 | [5 empty] | 3 | 0.03413 | 0.36675 |  |  |  | GA(2) | 0.34522 | 0.030942 | 2.6415
średnia3 | 0.084861 | 0.91189 |  |  |  |  | średnia3 | 0.041373 | 0.44458 | [5 empty] | średnia3 | 0.038013 | 0.40847
SD3 | 0.0032502 | 0.034926 |  |  |  |  | SD3 | 0.013286 | 0.14277 | [5 empty] | SD3 | 0.0049843 | 0.05356
[7 empty] | Srednia 2 | 0.032127 | 0.34522 | [5 empty] | Srednia2 | 0.034494 | 0.37067 |  |  |  | Genipin | 0.91189 | 0.034926
[7 empty] | SD2 | 0.0028795 | 0.030942 | [5 empty] | SD2 | 0.0003645 | 0.0039168 |  |  |  | BS3 | 0.37067 | 0.0039168
[21 empty] | GA | 0.34522 | 0.030942
[9 empty] | stężenie enzymu |  |  |  | pomiar CA |  | E = 0.1V | 600s
2.4601
powierzchnia elektrochemiczna |  |  |  | 0.09306 | [7 empty] | 4 mM TH
40 mM TH w 100 mM AC pH5 ogrzewana i mieszana przez 1 h w 50 st C
rozcieńczona 1do9 buforem o pH 7
[5 empty] | 6mg/ml |  | 4.5mg/ml
FADGDH 8mgml - 4 mM TH - 3do1 -v/v - 24 mM genipin PB pH7 | [6 empty] | FADGDH 6mgml - 4 mM TH - 3do1 -v/v - 24 mM genipin PB pH7 | [6 empty] | FADGDH 4mgml - 4 mM TH - 3do1 -v/v - 24 mM genipin PB pH7 | [5 empty] | 3mg/ml
| Ia glukoza (mA) | j (mA/cm2) | [5 empty] | Ia glukoza (mA) | j (mA/cm2) | [5 empty] | Ia glukoza (mA) | j (mA/cm2) | [5 empty] | SD
1 | 0.087798 | 0.94346 |  |  |  |  | 1 | 0.085371 | 0.91738 |  |  |  |  | 1 | 0.088942 | 0.95575 |  |  | 8 | 6 | 0.91876 | 0.047801
2 | 0.086792 | 0.93265 |  |  |  |  | 2 | 0.08806 | 0.94627 |  |  |  |  | 2 | 0.084651 | 0.90964 |  |  | 6 | 4.5 | 0.94342 | 0.05325
3 | 0.077899 | 0.83708 |  |  |  |  | 3 | 0.09558 | 1.0271 |  |  |  |  | 3 | 0.080989 | 0.87029 |  |  | 4 | 3 | 0.94231 | 0.023222
4 | 0.08951 | 0.96185 |  |  |  |  | 4 | 0.082167 | 0.88295 |  |  |  |  | 4 | 0.089481 | 0.96154 |  |  | 2 | 1.5 | 0.89326 | 0.042108
średnia3 | 0.0855 | 0.91876 |  |  |  |  | średnia3 | 0.087794 | 0.94342 |  |  |  |  | średnia3 | 0.087691 | 0.94231 |  |  | 1 | 0.75 | 0.70028 | 0.052018
SD3 | 0.084925 | 0.047801 |  |  |  |  | SD3 | 0.0049555 | 0.05325 |  |  |  |  | SD3 | 0.0021611 | 0.023222 |  |  | 0.5 | 0.375 | 0.46895 | 0.025495
[19 empty] | 0.25 | 0.1875 | 0.14938 | 0.024162
[5 empty] | 1.5mg/ml | [6 empty] | 0.75 mg/ml
FADGDH 2mgml - 4 mM TH - 3do1 -v/v - 24 mM genipin PB pH7 | [6 empty] | FADGDH 1mgml - 4 mM TH - 3do1 -v/v - 24 mM genipin PB pH7 | [6 empty] | FADGDH 0.5mgml - 4 mM TH - 3do1 -v/v - 24 mM genipin PB pH7 | [5 empty] | FADGDH 0.25mgml - 4 mM TH - 3do1 -v/v - 24 mM genipin PB pH7
| Ia glukoza (mA) | j (mA/cm2) | [5 empty] | Ia glukoza (mA) | j (mA/cm2) | [5 empty] | Ia glukoza (mA) | j (mA/cm2) |  |  |  |  | Ia glukoza (mA) | j (mA/cm2)
1 | 0.088189 | 0.94766 |  |  |  |  | 1 | 0.071152 | 0.76458 |  |  |  |  | 1 | 0.037501 | 0.40298 |  |  |  | 1 | 0.013253 | 0.14241
2 | 0.077177 | 0.82933 |  |  |  |  | 2 | 0.060606 | 0.65126 |  |  |  |  | 2 | 0.040381 | 0.43392 |  |  |  | 2 | 0.021686 | 0.23303
3 | 0.083554 | 0.89785 |  |  |  |  | 3 | 0.068705 | 0.73829 |  |  |  |  | 3 | 0.04458 | 0.47905 |  |  |  | 3 | 0.01153 | 0.1239
4 | 0.083588 | 0.89822 |  |  |  |  | 4 | 0.060208 | 0.64698 |  |  |  |  | 4 | 0.04596 | 0.49387 |  |  |  | 4 | 0.016922 | 0.18184
średnia3 | 0.083127 | 0.89326 |  |  |  |  | średnia3 | 0.065168 | 0.70028 |  |  |  |  | średnia3 | 0.04364 | 0.46895 |  |  |  | średnia3 | 0.013902 | 0.14938
SD3 | 0.0039186 | 0.042108 |  |  |  |  | SD3 | 0.0048408 | 0.052018 |  |  |  |  | SD3 | 0.0023726 | 0.025495 |  |  |  | SD3 | 0.0022486 | 0.024162

## Ag, Au, Graphite
| Graphite |  |  |  |  | Ag |  |  |  |  | Au
FADGDH 4mgml - 4 mM TH - 3do1 -v/v - 24 mM genipin PB pH7 |  |  |  |  | FADGDH 4mgml - 4 mM TH - 3do1 -v/v - 24 mM genipin PB pH7 |  |  |  |  | FADGDH 4mgml - 4 mM TH - 3do1 -v/v - 24 mM genipin PB pH7
| Ia glukoza (mA) | j (mA/cm2) |  |  |  | Ia glukoza (mA) | j (mA/cm2) |  |  |  | Ia glukoza (mA) | j (mA/cm2)
1 | 0.056799 | 0.61035 |  |  | 1 | 0.005307 | 0.15832 |  |  | 1 | 0.01106 | 0.33035
2 | 0.077527 | 0.83309 |  |  | 2 | 0.01557 | 0.4645 |  |  | 2 | 0.01634 | 0.48805
3 | 0.079248 | 0.85158 |  |  | 3 | 0.019986 | 0.59624 |  |  | 3 | 0.016778 | 0.50114
4 | 0.077904 | 0.83714 |  |  | 4 | 0.020944 | 0.62482 |  |  | średnia3 | 0.014726 | 0.43984
średnia3 | 0.078226 | 0.8406 |  |  | średnia3 | 0.018833 | 0.56185 |  |  | SD | 0.0025984 | 0.077611
SD3 | 0.00073864 | 0.0079372 |  |  | SD3 | 0.0023404 | 0.069822
[14 empty] | GDPE | 1 | 0.94231 | 0.023222
[14 empty] | AgDPE | 2 | 0.56185 | 0.069822
[10 empty] | powierzchnia elektrochemiczna |  |  | 0.03348 | AuDPE | 3 | 0.43984 | 0.077611
powierzchnia elektrochemiczna |  |  | 0.09306 | powierzchnia elektrochemiczna |  |  |  | 0.03352
[5 empty] | 0.001 |  | 1e-05 | 309.61
[5 empty] | 0.01 |  |  | 0.0030961 | 3.0961 | 10 mM | K3K4 | w 0.1M KCl
Ia
[10 empty] | 1 | 0.08003
[10 empty] | 2 | 0.0708
[10 empty] | 3 | 0.06504
[5 empty] | 10 mM | Ru3+ | w 0.1M KNO3 |  |  | średnia | 0.071957
[6 empty] | Ia |  |  |  | SD | 0.0061741
[5 empty] | 1 | 16.6
[5 empty] | 2 | 16.013
[5 empty] | 3 | 15.727
[5 empty] | średnia | 16.1133
[5 empty] | SD | 0.36339
Graphite

## stabilność 7 dni
[12 empty] | CA | 0.1 V | 600 s
| dzień | I1 | j1 | I2 | j2 | I3 | j3 | średnia | SD | %
0 | 1 | 0.07591 | 0.81571 | 0.079973 | 0.85937 | 0.07994 | 0.85902 | 0.8447 | 0.020498 | 1 | 100 | powierzchnia elektrochemiczna |  |  | 0.09306
2 | 3 | 0.08086 | 0.8689 | 0.07187 | 0.7723 | 0.0786 | 0.84462 | 0.82861 | 0.041031 | 0.98095 | 98.0948
4 | 5 | 0.0665 | 0.71459 | 0.056932 | 0.61178 | 0.061195 | 0.65759 | 0.66132 | 0.042057 | 0.78571 | 78.5714
6 | 7 | 0.062096 | 0.66727 | 0.062311 | 0.66958 | 0.070389 | 0.75638 | 0.69774 | 0.041475 | 0.82603 | 82.6026
[12 empty] | CA | 0.1 V | 600 s
| dzień | I1 | j1 | I2 | j2 | I3 | j3 | średnia | SD | %
| 0 | 0.085261 | 0.91619 | 0.083697 | 0.89939 | 0.083425 | 0.89646 | 0.90402 | 0.0086938 | 1
| 1 | 0.087774 | 0.9432 | 0.086191 | 0.92619 | 0.081718 | 0.87812 | 0.91584 | 0.027557 | 1.0131
| 2 | 0.07929 | 0.85203 | 0.077532 | 0.83314 | 0.07338 | 0.78852 | 0.82456 | 0.026626 | 0.91211
| 4 | 0.079911 | 0.8587 | 0.078566 | 0.84425 | 0.083964 | 0.90226 | 0.8684 | 0.024654 | 0.96061
| 5 | 0.068429 | 0.73532 | 0.07478 | 0.80357 | 0.062335 | 0.66984 | 0.73624 | 0.054599 | 0.81441
| 6 | 0.07087 | 0.76155 | 0.066612 | 0.7158 | 0.064223 | 0.69012 | 0.72249 | 0.029542 | 0.7992
| 7 | 0.060852 | 0.6539 | 0.059626 | 0.64073 | 0.054219 | 0.58262 | 0.62575 | 0.030966 | 0.69219
[28 empty] | CA | 0.1 V | 600 s
[17 empty] | dzień | I1 | j1 | I2 | j2 | I3 | j3 | średnia | SD | %
[16 empty] | 0 | 1 | 0.07591 | 0.81571 | 0.079973 | 0.85937 | 0.07994 | 0.85902 | 0.8447 | 0.020498 | 1 | 100 | powierzchnia elektrochemiczna |  |  | 0.09306 | 0.09306
[16 empty] | 2 | 3 | 0.08086 | 0.8689 | 0.07187 | 0.7723 | 0.0786 | 0.84462 | 0.82861 | 0.041031 | 0.98095 | 98.0948
[16 empty] | 4 | 5 | 0.0665 | 0.71459 | 0.056932 | 0.61178 | 0.061195 | 0.65759 | 0.66132 | 0.042057 | 0.78571 | 78.5714
[16 empty] | 6 | 7 | 0.062096 | 0.66727 | 0.062311 | 0.66958 | 0.070389 | 0.75638 | 0.69774 | 0.041475 | 0.82603 | 82.6026
[28 empty] | CA | 0.1 V | 600 s
[17 empty] | dzień | I1 | j1 | I2 | j2 | I3 | j3 | średnia | SD | %
[17 empty] | 0 | 0.085261 | 0.91619 | 0.083697 | 0.89939 | 0.083425 | 0.89646 | 0.90402 | 0.0086938 | 1 | 100 | 0.86938
[17 empty] | 1 | 0.087774 | 0.9432 | 0.086191 | 0.92619 | 0.081718 | 0.87812 | 0.91584 | 0.027557 | 1.0131 | 101.3075 | 2.7557
[17 empty] | 2 | 0.07929 | 0.85203 | 0.0786 | 0.84462 | 0.08086 | 0.8689 | 0.85518 | 0.010162 | 0.94598 | 94.5983 | 1.0162
[17 empty] | 4 | 0.079911 | 0.8587 | 0.078566 | 0.84425 | 0.083964 | 0.90226 | 0.8684 | 0.024654 | 0.96061 | 96.0607 | 2.4654
[17 empty] | 5 | 0.068429 | 0.73532 | 0.07478 | 0.80357 | 0.062335 | 0.66984 | 0.73624 | 0.054599 | 0.81441 | 81.4413 | 5.4599
[17 empty] | 6 | 0.07087 | 0.76155 | 0.066612 | 0.7158 | 0.070389 | 0.75638 | 0.74458 | 0.02046 | 0.82363 | 82.3633 | 2.046
[17 empty] | 7 | 0.060852 | 0.6539 | 0.059626 | 0.64073 | 0.054219 | 0.58262 | 0.62575 | 0.030966 | 0.69219 | 69.219 | 3.0966
leaching stability
|  |  |  | 100s | 14 h
|  |  | 1 | 99.714 | 9.426 | 90.288 | 0.90547 | 0.09453
|  |  | 2 | 94.183 | 7.816 | 86.367 | 0.91701 | 0.082987
|  |  | 3 | 82.944 | 5.518 | 77.426 | 0.93347 | 0.066527
[6 empty] | 91.8652 | 0.91865 | 0.081348 | 8.1348
[6 empty] | 1.1491 | 0.011491 | 0.011491 | 1.1491

## krzywa kalibracyjna
PB pH 8 | [14 empty] | 0.09306 | PB pH 8 | nowa elektroda na stezenie
c glukoza | I1 | I2 | I3 | I4 | I5 | j1 / 1000/ESCA | j2 | j3 | j4 | j5 | srednia I | SD I | Srednia j | SD j |  | #REF! | #REF! | #REF! | #REF! | #REF! | #REF! | #REF! | #REF! | #REF! | #REF! | [6 empty] | zakres 0.1 mM - 30 mM
0.05
0.1 | 0.25 | 0.237 | 0.234 |  |  | 0.0026864 | 0.0025467 | 0.0025145 | 0 | 0 | 0.24033 | 0.0069442 | 0.0025826 | 7.4621e-05 |  | #REF! | #REF! | #REF! | #REF! | #REF! | #REF! | #REF! | #REF! | #REF! | #REF!
0.2 | 0.328 | 0.401 | 0.37 | 0.356 | 0.359 | 0.0035246 | 0.004309 | 0.0039759 | 0.0038255 | 0.0038577 | 0.3715 | 0.017812 | 0.003992 | 0.0001914 |  |  | #REF! | #REF! | #REF! | #REF! | #REF! | #REF! |  | #REF! | #REF! | [6 empty] | LOD | 0.00059 | 0.042754
0.5 | 0.753 | 0.995 | 0.989 | 0.891 | 0.891 | 0.0080916 | 0.010692 | 0.010628 | 0.0095745 | 0.0095745 | 0.92367 | 0.046198 | 0.0099255 | 0.00049643 |  | #REF! | #REF! | #REF! | #REF! | #REF! | #REF! | #REF! | #REF! | #REF! | #REF!
1 | 1.133 | 1.552 | 1.664 | 1.413 | 1.123 | 0.012175 | 0.016677 | 0.017881 | 0.015184 | 0.012067 | 1.543 | 0.10267 | 0.016581 | 0.0011032 |  | #REF! | #REF! | #REF! | #REF! | #REF! | #REF! | #REF! | #REF! | #REF! | #REF! | [6 empty] | LOQ | 0.00066 | 0.047826
2 | 2.695 | 3.555 |  | 3.253 | 3.301 | 0.02896 | 0.038201 | 0 | 0.034956 | 0.035472 | 3.3697 | 0.13251 | 0.03621 | 0.0014239 |  | #REF! | #REF! | #REF! | #REF! | #REF! | #REF! | #REF! | #REF! | #REF! | #REF!
5 | 6.088 | 8.162 |  | 7.429 | 7.63 | 0.06542 | 0.087707 | 0 | 0.07983 | 0.08199 | 7.7403 | 0.30925 | 0.075747 | 0.0033231 |  | #REF! | #REF! | #REF! | #REF! | #REF! | #REF! | #REF! | #REF! | #REF! | #REF!
10 | 10.513 | 14.682 |  | 13.204 | 13.968 | 0.11297 | 0.15777 | 0 | 0.14189 | 0.1501 | 19.3207 |  | 0.14992 |  |  | #REF! | #REF! | #REF! | #REF! | #REF! | #REF! | #REF! | #REF! | #REF! | #REF!
15 | 14.654 | 19.922 |  | 17.584 | 20.456 | 0.15747 | 0.21408 | 0 | 0.18895 | 0.21982 |  |  | 0.20762 |  |  | #REF! | #REF! | #REF! | #REF! | #REF! | #REF! | #REF! | #REF! | #REF! | #REF!
20 | 17.148 | 19.109 |  | 21.208 | 25.081 | 0.18427 | 0.20534 | 0 | 0.2279 | 0.26951 |  |  | 0.23425 |  |  | #REF! | #REF! | #REF! | #REF! | #REF! | #REF! | #REF! | #REF! | #REF! | #REF!
30 | 21.325 |  |  | 26.048 | 31.122 | 0.22915 | 0 | 0 | 0.27991 | 0.33443 |  |  | 0.28116 |  |  | 30 | #REF! | #REF! | #REF! | #REF! | #REF! | #REF! | #REF! | #REF! | #REF!
AC pH 5 | ciagly pomiar | [14 empty] | AC pH 5 | nowa elektroda na stezenie
c glukoza | I1 (uA) | I2 | I3 | I4 | I5 | j1 / 1000/ESCA | j2 | j3 | j4 | j5 | srednia I | SD I | Srednia j | SD j |  | c glukoza | Ia1 (mA) | j | Ia2 | j | Ia3 | j | średnia j | SD j
0.05 | 0.050838 | 0.055367 | 0.049086 | 0.054867 |  | 0.00054629 | 0.00059496 | 0.00052747 | 0.00058959 | 0 | 0.052539 | 0.0026568 | 0.00056458 | 2.8549e-05 |  | #REF! | #REF! | #REF! | #REF! | #REF! | #REF! | #REF! | #REF! | #REF!
0.1 | 0.149 | 0.135 | 0.124 | 0.119 |  | 0.0016011 | 0.0014507 | 0.0013325 | 0.0012787 | 0 | 0.126 | 0.0066833 | 0.001354 | 7.1817e-05 |  | #REF! | 0.050838 | 0.00054629 | #REF! | #REF! | #REF! | #REF! | #REF! | #REF!
0.2 | 0.324 | 0.278 | 0.244 | 0.332 |  | 0.0034816 | 0.0029873 | 0.002622 | 0.0035676 | 0 | 0.282 | 0.032782 | 0.0030303 | 0.0002557 |  | #REF! | #REF! | #REF! | #REF! | #REF! | #REF! | #REF! | #REF! | #REF!
0.5 | 0.581 | 0.594 | 0.657 | 0.706 | 0.517 | 0.0062433 | 0.006383 | 0.00706 | 0.0075865 | 0.0055556 | 0.61067 | 0.03319 | 0.0065621 | 0.00035665 |  | #REF! | #REF! | #REF! | #REF! | #REF! | #REF! | #REF! | #REF! | #REF!
1 | 0.883 | 0.941 | 1.06 | 1.013 | 0.828 | 0.0094885 | 0.010112 | 0.011391 | 0.010885 | 0.0088975 | 1.0047 | 0.048938 | 0.010796 | 0.00052587 |  | #REF! | #REF! | #REF! | #REF! | #REF! | #REF! | #REF! | #REF! | #REF!
2 | 1.868 | 2.12 | 2.385 | 2.293 | 2.019 | 0.020073 | 0.022781 | 0.025629 | 0.02464 | 0.021696 | 2.266 | 0.14315 | 0.02435 | 0.0015382 |  | #REF! | #REF! | #REF! | #REF! | #REF! | #REF! | #REF! | #REF! | #REF!
5 | 4.464 |  | 5.163 | 5.171 | 4.785 | 0.047969 | 0 | 0.05548 | 0.055566 | 0.051418 | 5.0397 | 0.18011 | 0.054155 | 0.0019354 |  | #REF! | #REF! | #REF! | #REF! | #REF! | #REF! | #REF! | #REF! | #REF!
10 | 7.985 |  | 8.806 | 8.384 | 8.951 | 0.085805 | 0 | 0.094627 | 0.090092 | 0.096185 | 8.3917 | 0.33522 | 0.090175 | 0.062093 |  | #REF! | #REF! | #REF! | #REF! | #REF! | #REF! | #REF! | #REF! | #REF!
15 | 11.616 |  | 11.672 | 10.895 | 12.131 | 0.12482 | 0 | 0.12542 | 0.11708 | 0.13036 | 11.3943 | 0.35382 | 0.091831 | 0.053121 |  | #REF! | #REF! | #REF! | #REF! | #REF! | #REF! | #REF! | #REF! | #REF!
20 | [5 empty] | 0 | 0 | 0 | 0 | 0 | #DIV/0! | #DIV/0! | 0 | 0 |  | #REF! | #REF! | #REF! | #REF! | #REF! | #REF! | #REF! | #REF! | #REF!
30 | [5 empty] | 0 | 0 | 0 | 0 | 0 | #DIV/0! | #DIV/0! | 0 | 0 |  | #REF! | #REF! | #REF! | #REF! | #REF! | #REF! | #REF! | #REF! | #REF!
[16 empty] | #REF! | #REF! | #REF! | #REF! | #REF! | #REF! | #REF! | #REF! | #REF!
[16 empty] | #REF! | #REF! | #REF! | #REF! | #REF! | #REF! | #REF! | #REF! | #REF! |  |  | 0.05-5 | 0.1-10
[16 empty] | #REF! | #REF! | #REF! | #REF! | #REF! | #REF! | #REF! | #REF! | #REF! |  |  | y = 0.008x + 0.001 R² = 0.9949 | y = 0.0073x + 0.0021
[16 empty] | #REF! | #REF! | #REF! | #REF! | #REF! | #REF! | #REF! | #REF! | #REF! |  |  |  | R² = 0.9964
[26 empty] | 0.002355 | 0.05-2
[11 empty] | 0.05-2 | [15 empty] | y = 0.0093x + 0.0004
[11 empty] | y = 0.0119x + 0.0002 R² = 0.9945 | [15 empty] | R² = 0.9962
0.05-5
y = 0.0108x + 0.0007 R² = 0.9974
0.1-5
y = 0.0108x + 0.0009 R² = 0.9974
[29 empty] | LOD | 0.000117 | 0.012581
[29 empty] | LOQ | 0.000183 | 0.019677

## Km app
PB pH 8
c glukoza | 1/c | I1 | 1/i | I2 | 1/i | I4 | 1/i | I5 | 1/i
[12 empty] | 0.9929 | 0.9851 | 0.9969 | 0.9975 | 0.9973
0.1 | 10 | 0.25 | 4 | 0.237 | 4.2194 | 0.234 | 4.2735 | 0.234 | 4.2735 |  |  | -0.14901 | -0.12623 | -0.087142 | -0.075315 | -0.072529
0.2 | 5 | 0.328 | 3.0488 | 0.401 | 2.4938 | 0.356 | 2.809 | 0.359 | 2.7855 |  |  | 6.7109 | 7.9221 | 11.4755 | 13.2775 | 13.7875
0.5 | 2 | 0.753 | 1.328 | 0.995 | 1.005 | 0.891 | 1.1223 | 0.891 | 1.1223
1 | 1 | 1.133 | 0.88261 | 1.552 | 0.64433 | 1.413 | 0.70771 | 1.413 | 0.70771 |  |  |  |  | 12.8468 |  | 9.8465 | 2.6439
2 | 0.5 | 2.695 | 0.37106 | 3.555 | 0.28129 | 3.253 | 0.30741 | 3.301 | 0.30294 |  |  |  |  | 0.99177 |  | 8.7028 | 2.022
5 | 0.2 | 6.088 | 0.16426 | 8.162 | 0.12252 | 7.429 | 0.13461 | 7.63 | 0.13106 | [6 empty] | 10.8917 | 2.225
10 | 0.1 | 10.513 | 0.09512 | 14.682 | 0.068111 | 13.204 | 0.075735 | 13.968 | 0.071592 | -0.079465 | -0.062657 | -0.11585 | -0.05705
15 | 0.066667 | 14.654 | 0.068241 | 19.922 | 0.050196 | 17.584 | 0.05687 | 20.456 | 0.048885 | 12.5842 | 15.9599 | 8.6316 | 17.5285
20 | 0.05 | 17.148 | 0.058316 | 21.208 | 0.047152 | 21.208 | 0.047152 | 25.081 | 0.039871 |  |  |  |  | 0.05
30 | 0.033333 | 21.325 | 0.046893 |  |  | 26.048 | 0.038391 | 31.122 | 0.032132 |  |  |  |  | 50
15.3575
2.063
0.13433
AC pH 5 |  |  |  | ciagly pomiar
c glukoza | 1/c | I1 (uA) | 1/i | I2 | 1/i | I3 | 1/i | I4 | 1/i
0.05 | 20 | 0.050838 | 19.6703 | 0.055367 | 18.0613 | 0.049086 | 20.3724 | 0.054867 | 18.2259
0.1 | 10 | 0.149 | 6.7114 | 0.135 | 7.4074 | 0.124 | 8.0645 | 0.119 | 8.4034 |  | 0.9902 | 0.9978 | 0.9852 | 0.9627
0.2 | 5 | 0.324 | 3.0864 | 0.278 | 3.5971 | 0.244 | 4.0984 | 0.332 | 3.012 |  | -0.18305 | -0.038266 | -0.25119 | -0.35897
0.5 | 2 | 0.581 | 1.7212 | 0.594 | 1.6835 | 0.657 | 1.5221 | 0.706 | 1.4164 |  | 5.4631 | 26.1327 | 3.9811 | 2.7858 | 4.0767 | 1.0951
1 | 1 | 0.883 | 1.1325 | 0.941 | 1.0627 | 1.06 | 0.9434 | 1.013 | 0.98717
2 | 0.5 | 1.868 | 0.53533 | 2.12 | 0.4717 | 2.385 | 0.41929 | 2.293 | 0.43611
5 | 0.2 | 4.464 | 0.22401 | 4.785 | 0.20899 | 5.163 | 0.19369 | 5.171 | 0.19339
10 | 0.1 | 7.985 | 0.12523 | 8.951 | 0.11172 | 8.806 | 0.11356 | 8.384 | 0.11927
15 | 0.066667 | 11.616 | 0.086088 | 12.131 | 0.082433 | 11.672 | 0.085675 | 10.895 | 0.091785

## Artificial sweat
ciagły pomiar
c (mM) | I1 | i2 | i3 | i4 | I5 | I6 | mean | SD | j1 | j2 | j3 | j4 | j5 | j6 | mean | SD
0.05 | 0.072 | 0.062 | 0.078 | 0.081 | 0.0804 | 0.079 | 0.052224 | 0.0066733 | 0.00077369 | 0.00066624 | 0.00083817 | 0.00087041 | 0.00086396 | 0.00084891 | 0.00082026 | 7.0918e-05
0.1 | 0.124 | 0.165 | 0.167 | 0.172 |  |  | 0.157 | 0.019222 | 0.001773 | 0.0017945 | 0.0018483 | 0.0013325 |  |  | 0.0016584 | 0.00020656
0.17 | 0.456 | 0.24 | 0.279 | 0.286 | 0.329 | 0.329 | 0.26833 | 0.020237 | 0.0049001 | 0.002579 | 0.0029981 | 0.0030733 | 0.0035354 | 0.0035354 | 0.0028834 | 0.00025125
0.5 | I1: 0.892; i2: 0.886; i3: 0.951 | 0.90967 | 0.02933 | 0.0095852 | 0.0095207 | 0.010219 |  |  |  | 0.0097751 | 0.00031517
1 | I1: 1.766; i2: 1.661; i3: 1.389 | 1.6053 | 0.15886 | 0.018977 | 0.017849 | 0.014926 |  |  |  | 0.017251
nowa elektroda
| I1 | i2 | i3 | i4 | mean | SD | j1 | j2 | j3 | j4 | mean | SD |  |  |  |  | y = 0.0093x + 0.0004
0.05 | 0.08121 | 0.0804 | 0.079 | 0.055483 | 0.074023 | 0.010733 | 0.00087266 | 0.00086396 | 0.00084891 | 0.00059621 | 0.00086185 | 9.8096e-06 |  |  |  |  | R² = 0.9962
0.17 | 0.189 | 0.222 | 0.24 | 0.329 | 0.217 | 0.051831 | 0.0020309 | 0.0023856 | 0.002579 | 0.0035354 | 0.0023318
[7 empty] | 0.00047266 | 0.00046396 | 0.00044891 | [7 empty] | 0.00046185 | 0.0093751 | 0.0019318 | 0.0012584
[7 empty] | 0.050824 | 0.049888 | 0.04827 | 0.049661 | 0.0010548 | [5 empty] | 0.049661 |  | 0.20772
0.00046185
0.049661
0.05-2
[12 empty] | y = 0.0093x + 0.0004 |  | 0.00046185 | -0.00039019
[12 empty] | R² = 0.9962 |  | 0.049661 | -0.041956
[14 empty] | 99.3216 | 0.67841
[12 empty] | 0.016851 |  | 0.0019318